## Sheet1
Part Report (BaseOption) for BlueRing.pcb on 2015/6/24 13:55:02
Index | Description | Value | Decal | QTY | Name
Chips |  |  |  | 6
1 | 蓝牙模块26PIN | 蓝牙模块 | BT3MG-BT26P | 1 | U4
2 | 24LC64 EEPROM SOP8 | EEPROM | SOP-8SMD | 1 | U2
3 | 主控 SOP20 | MCU | SSOP20 | 1 | U1
4 | LTC4054 锂电池充电IC | 充电IC | TSOT-23-5 | 1 | U3
5 | 3.3V电源IC ME6219C33 | ME6219C33 | TSOT-23-5 | 1 | U8
6 | 3.6V LDO电源IC AME8800-3.6V | AME8800-3.6V | SOT-23-3 | 1 | U9
Resisters |  |  |  | 17
7 | 470R | 470R | R0402 | 1 | R10
8 | 510R | 510R | R0402 | 1 | R1
9 | 1KR | 1K | R0402 | 7 | R2 R7 R8 R12 R13 R14 R17
10 | 4.7KR | 4.7K | R0402 | 1 | R9
11 | 10KR | 10K | R0402 | 6 | R3 R4 R5 R6 R11 R15
12 | 100KR | 100K | R0402 | 1 | R16
Capacitors |  |  |  | 11
13 | 100nF | 0.1uF | C0402 | 4 | C1 C2 C3 C11
14 | 1uF | 1uF | C0402 | 1 | C7
15 | 4.7uF | 4.7uF | C0603 | 1 | C8
16 | 10uF | 10uF | C0603 | 5 | C4 C5 C6 C9 C10
Diodes |  |  |  | 5
17 | 肖特基二极管 1N5819 | 1N5819 | D0603A | 2 | D2 D4
18 | 贴片LED Blue | Blue | LED0603 | 1 | D5
19 | 贴片LED Green | Green | LED0603 | 1 | D1
20 | 贴片LED yellow | yellow | LED0603 | 1 | D3
Triodes |  |  |  | 5
21 | 三极管 2N3904 | 2N3904 | SOT23 | 3 | Q1 Q2 Q3
22 | 共阴极二极管 BAV70 | 二极管 | SOT-23-3 | 1 | Q5
23 | 场效应管MOSFET AO3401 | AO3401 | SOT23 | 1 | Q4
Connectors |  |  |  | 4
24 | 立式双排FPC座子 | CON12 | 12PIN_DDIP | 1 | J4
26 | USB座子 | USB | MICRO_USB | 1 | J2
27 | 电池接口 | 电池接口 | 1.0MM_PITCH_2PIN_CONNECTOR | 1 | J3
Switchs |  |  |  | 2
28 | 贴片拨动式开关 | ? | 3PIN_SWITCH | 1 | S2
Unkowns |  |  |  | 1
30 | 贴片式蜂鸣器 | SMD Beeper | SMD_BEEPER | 1 | BUZZER
Design Part Count: 51